## Feuille 1
EGM020 | m | Parapet en béton armé.
Parapet en béton armé, de 1,25 m de hauteur et de 0,2 m de largeur, réalisé avec béton C25/30 (XC1(F); D10; S3; Cl 0,4) prêt à l'emploi, et coulage à la benne, et acier Fe E 500, avec une quantité approximative de 45 kg/m, montage et démontage d'un système de coffrage métallique sur les deux faces du mur. Comprend liquide décoffrant MasterFinish RL 294 "Master Builders Solutions", pour éviter l'adhérence du béton au coffrage. Le prix comprend le ferraillage de l'armature et la pose en coffrage ou sur site.
Code interne |  |  | Désignation | Quantité | Unité | Prix unitaire | Prix total
mt08eme040 |  |  | Panneaux métalliques de plusieurs dimensions, pour coffrer des éléments en béton. | 0.017 | m² | 52 | 0.88
mt08dba010g |  |  | Agent démoulant, à base d'huiles spéciales, émulsionnable à l'eau MasterFinish RL 294 "Master Builders Solutions", pour coffrages métalliques, phénoliques ou en bois. | 0.075 | l | 1.86 | 0.14
mt07aco020d |  |  | Séparateur homologué pour murs. | 7 | U | 0.06 | 0.42
mt07aco050c |  |  | Barres en acier haute adhérence, Fe E 500, fourni sur chantier en barres brutes, de divers diamètres. | 45.9 | kg | 2 | 91.8
mt08var050 |  |  | Fil de fer galvanisé pour attacher, de 1,30 mm de diamètre. | 0.585 | kg | 1.5 | 0.88
mt10haf030fOEc |  |  | Béton C25/30 (XC1(F); D10; S3; Cl 0,4), prêt à l'emploi, selon NF EN 206. | 0.263 | m³ | 144.97 | 38.13
mo044 |  |  | Compagnon professionnel III/CP2 coffreur. | 0.714 | h | 29.64 | 21.16
mo091 |  |  | Ouvrier professionnel II/OP coffreur. | 0.779 | h | 26.36 | 20.53
mo043 |  |  | Compagnon professionnel III/CP2 ferrailleur. | 0.457 | h | 29.64 | 13.55
mo090 |  |  | Ouvrier professionnel II/OP ferrailleur. | 0.582 | h | 26.36 | 15.34
mo045 |  |  | Compagnon professionnel III/CP2 bétonneur. | 0.072 | h | 29.64 | 2.13
mo092 |  |  | Ouvrier professionnel II/OP bétonneur. | 0.289 | h | 26.36 | 7.62
|  |  | Frais de chantier des unités d'ouvrage | 2 | % | 212.58 | 4.25
Coût d'entretien décennal: 8,67€ les 10 premières années. | [5 empty] | Montant total HT: | 216.83