## Feuille 1
GPH010 | m² | Plancher unidirectionnel avec poutrelles préfabriquées.
Plancher unidirectionnel en béton armé, horizontal, avec une hauteur sous plafond de jusqu'à 3 m, épaisseur 30 = 25+5 cm, réalisé avec béton C25/30 (XC1(F); D10; S3; Cl 0,4) prêt à l'emploi, et coulage à la benne avec un volume total de béton de 0,11 m³/m², et acier Fe E 500 en zone de renfort au moments négatifs et de connecteurs de poutrelles et de chaînages, avec une quantité totale de 2 kg/m²; montage et démontage d'un système de coffrage partiel, constitué de: planches en bois, amortissables en 10 utilisations et structure support verticale d'étais métalliques, amortissables en 150 utilisations; poutrelle précontrainte en "T" renversé; entrevous en béton, 60x20x25 cm; dalle de compression de 5 cm d'épaisseur, avec armature de répartition formée par treillis soudé PAF C 200x200 mm en acier Fe E 500. Comprend agent filmogène MasterKure 215 WB "Master Builders Solutions", pour le séchage des bétons et des mortiers. Le prix comprend le ferraillage de l'armature (coupe, façonnage et assemblage des éléments) en atelier et la pose en coffrage sur site, mais il ne comprend ni les poteaux ni les poutres.
Code interne |  |  | Désignation | Quantité | Unité | Prix unitaire | Prix total
mt50spa052b |  |  | Grosse planche en bois de pin, de 20x7,2 cm. | 0.04 | m | 6.32 | 0.25
mt50spa101 |  |  | Clous en acier. | 0.045 | kg | 1.87 | 0.08
mt50spa081a |  |  | Étai métallique télescopique, allant jusqu'à 3 m de hauteur. | 0.013 | U | 19.25 | 0.25
mt07bho010d |  |  | Entrevous en béton, 60x20x25 cm. Comprend les pièces spéciales. | 5.25 | U | 0.85 | 4.46
mt07vse010a |  |  | Poutrelle précontrainte en "T" renversé, Lmoyenne = <4 m, selon NF EN 15037-1. | 0.165 | m | 4.5 | 0.74
mt07vse010b |  |  | Poutrelle précontrainte en "T" renversé, Lmoyenne = 4/5 m, selon NF EN 15037-1. | 0.908 | m | 4.85 | 4.4
mt07vse010c |  |  | Poutrelle précontrainte en "T" renversé, Lmoyenne = 5/6 m, selon NF EN 15037-1. | 0.495 | m | 5.15 | 2.55
mt07vse010d |  |  | Poutrelle précontrainte en "T" renversé, Lmoyenne = >6 m, selon NF EN 15037-1. | 0.083 | m | 5.6 | 0.46
mt07aco050a |  |  | Ferraille élaborée en atelier industriel avec barres en acier haute adhérence, Fe E 500, de divers diamètres. | 2 | kg | 2.62 | 5.24
mt08var050 |  |  | Fil de fer galvanisé pour attacher, de 1,30 mm de diamètre. | 0.02 | kg | 1.5 | 0.03
mt07ame030adg |  |  | Treillis soudé PAF C 200x200 mm, avec fils de fer longitudinaux de 4,5 mm de diamètre et fils de fer transversaux de 4,5 mm de diamètre, acier Fe E 500, selon NF A35-024. | 1.1 | m² | 3.32 | 3.65
mt10haf030fOEc |  |  | Béton C25/30 (XC1(F); D10; S3; Cl 0,4), prêt à l'emploi, selon NF EN 206. | 0.116 | m³ | 144.97 | 16.82
mt08cur020d |  |  | Agent filmogène MasterKure 215 WB "Master Builders Solutions", pour le séchage des bétons et des mortiers. | 0.15 | l | 1.61 | 0.24
mo044 |  |  | Compagnon professionnel III/CP2 coffreur. | 0.662 | h | 29.64 | 19.62
mo091 |  |  | Ouvrier professionnel II/OP coffreur. | 0.65 | h | 26.36 | 17.13
mo043 |  |  | Compagnon professionnel III/CP2 ferrailleur. | 0.025 | h | 29.64 | 0.74
mo090 |  |  | Ouvrier professionnel II/OP ferrailleur. | 0.025 | h | 26.36 | 0.66
mo045 |  |  | Compagnon professionnel III/CP2 bétonneur. | 0.043 | h | 29.64 | 1.27
mo092 |  |  | Ouvrier professionnel II/OP bétonneur. | 0.169 | h | 26.36 | 4.45
|  |  | Frais de chantier des unités d'ouvrage | 2 | % | 83.04 | 1.66
Coût d'entretien décennal: 5,93€ les 10 premières années. | [5 empty] | Montant total HT: | 84.7